## 摘要
接口 | IO口 | 名称 | 功能 | 补充 | 总体开发情况 | 测试情况
烧写口 | PA13 | SW_DIO
| PA14 | SW_CLK
UART1 | PA9 | UART1_TX | RJ45-2-2
| PA10 | UART1_RX
UART2 | PA2 | UART2_TX | 调试串口 / 复用无线
| PA3 | UART2_RX
UART3 | PB10 | UART3TX | RS485-1 | 北向串口485
| PB11 | UART3_RX
UART4 | PC10 | UART4_TX | RJ45-2-1
| PC11 | UART4_RX
UART5 | PC12 | UART5_TX | RJ45-1-2
| PD2 | UART5_RX
UART6 | PC6 | UART6_TX | RS485-Ⅱ | 南向485
| PC7 | UART6_RX
UART7 | PB4 | UART7_TX | RJ45-1-1
| PB3 | UART7_RX
UART8 | PC2 | UART8_TX | 载波 | 北向串口
| PC3 | UART8_RX
FLASH | PB15 | SPI2_MOSI | 读写FLASH | 写保护引脚硬件接地，不控制
| PB14 | SPI2_MISO
| PB13 | SPI2_CLK
| PB12 | SPI2_CS#
FLASH_WP#
I2C | PB8 | I2C1_SCL | 读写E2PROM
| PB9 | I2C_SDA
KI | PC8 | KI_01 | 开入1
| PC9 | KI_02 | 开入2
| PA11 | KI_03 | 开入3
| PA12 | KI_04 | 开入4
KO | PC6 | KO_01 | 开出1
| PC7 | KO_02 | 开出2
ATT7022E 计量芯片 | PA7 | SPI1_MOSI | 读写计量芯片
| PA6 | SPI1_MISO
| PA5 | SPI1_CLK
| PA4 | SPI1_CS#
| PC5 | ATT7022E_RST | 计量芯片电源控制引脚
| PC4 | ATT7022E_IRQ# | 计量芯片中断引脚
LCD | PC3 | LCD_CS#
| PC2 | LCD_A0
| PC1 | LCD_RST
| PB13 | SPI2_CLK
| PB15 | SPI2_MOSI
| PA15 | BLK_EN# | LCD背光灯
按键 | PB1 | SW1
| PB0 | SW2
| PA1 | SW3
| PA0 | SW4
掉电检测 | PB10 | AC_DOWN | 掉电检测 | 有市电接入时，有电平变化，没有市电接入时，没有电平变化