## 版本对照表
DFDL33-SH8619版本功能对照表
APP版本号说明：从左往右依次表示，主要版本号、次要版本号、修订版本号、更新版本号，发布程序主要关注更新版本号。
系统内核 | 发布版本号 | 内部版本号 | 时间 | 功能变化 | 备注
| V1.0.0.4 | V1.0.0.103 | 2026-10-15 | 1、增加其他类里数据块的抄读。增加负荷记录06 00 00 01数据标识回复； 2、调整锦浪特征寄存器地址，调整首航C相电流寄存器地址； 3、调整第二路串口转发到第一路串口逻辑，仅支持缓存一帧处理一帧； 4、删除7:00～17:00时间限制； 5、修改645地址默认值为002026100001； 6、修改时段控通信失败重试周期为1min； 7、增加校准系数读取功能； 8、调整周期抄读默认时间为0； | 影响范围： 1、标准三相电压、电流、有功、无功、功率因素，及负荷曲线数据块抄读； 2、逆变器识别。 3、RJ45第二路转发第一路功能； 4、全天候数据抄读与控制； 5、默认645地址； 6、时段控通信异常重发逻辑 7、周期抄读。
RT-Thread | V1.0.0.3 | V1.0.0.96 | 2026-10-10 | 1、增加蓝牙接收数据时，点运维灯； 2、调整周期抄读逻辑，增加0秒周期抄读，为0秒时，所有数据都实时进行抄读，不为0时，变量类数据周期抄读，参数类数据实时读写； 3、调整运行状态逻辑，周期抄读时，运行状态根据周期抄读到的有功功率判断，不进行周期抄读时，读取运行状态，立即进行功率抄读，再进行判断，再返回运行状态； 4、删除控制写入后的回读的逻辑； 5、调整有功百分比控制范围； 6、增加时段控持久化，保存12个档案的时段计划；上电检查时段空有效性，跨天时段控清零；时段控调节值为FF时，自动调整调控值为100%；时段控通信失败增加重试机制； 7、增加标准645抄读三相电压数据块，只有A相电压返回的装置电压，BC相电压为FF；增加主动上报状态字回复，固定值全为0； 8、修改单相采集电压的默认校准系数； 9、增加正向有功总电能、正向有功费率1~4电能、正向有功电能数据块数据标识；增加反向有功总电能、反向有功费率1~4电能、反向有功电能数据块数据标识； 10、恢复出厂设置增加重启命令； 11、调整周期抄读逻辑，每个档案独立计时，周期时间统一； 12、周期抄读时间为0时，也是支持RJ45第二路转发逻辑。 | 影响范围： 1、蓝牙通信时点运维灯； 2、周期抄读和实时抄读逻辑；档案数据更新周期，控制类数据读写。 3、运行状态读写； 4、时段控逻辑，时段控持久化，时段控边界条件； 5、标准645三相电压数据块、正/反向有功电能相关数据抄读； 6、装置电压采集准确度； 7、RJ45第二路数据转发机制。
RT-Thread | V1.0.0.2 | V1.0.0.82 | 2026-09-21 | 1、处理单相电压采集校准逻辑问题，增加645电压校准接口； 2、调整升级消息队列数据载荷支持字节数； 3、增加逆变器协议库功率因素配置，调整协议库“阳光电源”寄存器字节序，增加两个逆变器协议； 4、调整周期抄读逻辑，当前端口存在档案或识别到的逆变器，就进行周期抄读，无需等待其他端口识别完； 5、调整645软件版本读的字符串； 6、调整维护灯由上行485和蓝牙通信点灯； 7、优化蓝牙通信驱动； 8、增加645地址修改后，蓝牙模块名称实时修改； 9、调整RJ45第二路485逻辑，接收到的报文按逻辑转发给第一路，第一路回复报文转发给第二路； 10、调整周期抄读等待时间逻辑，读取第一个数据开始计时； 11、增加RTC校准功能，每天快2.5s，软件减少2.5s的时钟计数； 12、调整恢复出厂测试接口，645地址和电压校准系数不恢复默认。 | 影响范围： 1、单相电压采集校准； 2、蓝牙升级功能； 3、逆变器协议库覆盖； 4、周期抄读数据性能及稳定性； 5、点灯逻辑； 6、RJ45第二路485数据转发； 7、RTC守时准确度； 8、645恢复出厂测试功能。
RT-Thread | V1.0.0.1 | V1.0.0.70 | 2026-09-11 | 初始版本： 1、根据《附件1：协议转换单元【低压分布式光伏协议转换单元】-技术规范书0625》、《协议转换单元【低压分布式光伏协议转换单元】-技术规范书0824v2(去修订)》开发 2、完成一期功能开发 3、遗留未开发功能：对下无线通信、事件记录功能

## BOOT版本对照表
DFDL33-SH8619_BOOT各版本功能对照表
BOOT版本号说明：从左往右依次表示，主要版本号、次要版本号、修订版本号、更新版本号，发布程序主要关注更新版本号。
BOOT版本号 | 时间 | 功能变化 | 备注
V1.0.0.1 | 2026-09-11 | 初版